## Output-Test-Board
Epoch2 – Motor Test Board – Rev. A			2025-05

Reference	Qty	Value	Footprint	Datasheet
C1	1	22uF / 16V	Capacitor_SMD:C_1812_4532Metric	~
D1,D2	2	GRN	LED_SMD:LED_0603_1608Metric	~
D3,D4	2	NRVA4007T3G	Diode_SMD:D_SMA	http://www.onsemi.com/pub_link/Collateral/MRA4003T3-D.PDF
F1	1	MF-MSMF075	Resistor_SMD:R_1812_4532Metric	~
J1	1	Conn_01x04_Pin	Connector_PinHeader_2.54mm:PinHeader_1x04_P2.54mm_Vertical	~
J2	1	Jack - Tayda A-4780	Connector_Audio:Jack_3.5mm_Ledino_KB3SPRS_Horizontal	~
Q1,Q2	2	Si1308EDL	Package_TO_SOT_SMD:SOT-323_SC-70	https://www.vishay.com/docs/63399/si1308edl.pdf
R1,R2,R3,R4	4	220R	Resistor_SMD:R_0603_1608Metric	~
R5,R6	2	100K	Resistor_SMD:R_0603_1608Metric	~