## Epoch-Outputs-A
Epoch 2 – Outputs A - BOM		Rev. A – 2025/06

Reference	Qty	Value	Footprint	Datasheet
C1,C2,C3,C4	4	22uF/16V	Capacitor_SMD:C_1812_4532Metric	~
D1,D2,D3,D4,D5,D6,D7,D8	8	NRVA4007T3G	Diode_SMD:D_SMA	http://www.onsemi.com/pub_link/Collateral/MRA4003T3-D.PDF
F1,F2,F3,F4	4	MF-MSMF075	Resistor_SMD:R_1812_4532Metric	~
J1,J2,J3,J4	4	Jack - Tayda A-4780	Connector_Audio:Jack_3.5mm_CUI_SJ1-3515N_Horizontal	~
J5	1	Conn_02x06_Odd_Even	Connector_PinHeader_2.54mm:PinHeader_2x06_P2.54mm_Vertical	~
Q1,Q2,Q3,Q4,Q5,Q6,Q7,Q8	8	Si1308EDL	Package_TO_SOT_SMD:SOT-323_SC-70	https://www.vishay.com/docs/63399/si1308edl.pdf
R1,R2,R3,R4,R5,R6,R7,R8	8	100R	Resistor_SMD:R_0603_1608Metric	~
R9,R10,R11,R12,R13,R14,R15,R16	8	100K	Resistor_SMD:R_0603_1608Metric	~